## 封-1 招标工程量清单封面
| 明珠开发大厦1511室装修工程 |  |  | 工程
工 程 量 清 单
招 标 人：
(单位盖章)
年 月 日
封-1

## 表-04 单位工程招标控制价汇总表【装修工程】
单位工程预算价汇总表
工程名称：装修工程 |  | 标段： |  | 第 1 页 共 1 页
序号 | 汇总内容 |  | 金额:(元) |  | 其中：暂估价(元)
1 | 分部分项合计
1.1 | 拆除工程
1.2 | 楼地面装饰工程
1.3 | 墙、柱面装饰与隔断、幕墙工程
1.4 | 天棚工程
1.5 | 油漆、涂料、裱糊工程
1.6 | 隔墙、隔断
1.7 | 门窗工程
1.8 | 其他装饰工程
2 | 措施合计
2.1 | 绿色施工安全防护措施费
2.2 | 其他措施费
3 | 其他项目
3.1 | 暂列金额
3.2 | 暂估价
3.3 | 计日工
3.4 | 总承包服务费
3.5 | 预算包干费
3.6 | 工程优质费
3.7 | 概算幅度差
3.8 | 索赔费用
3.9 | 现场签证费用
3.10 | 其他费用
4 | 税前工程造价
5 | 增值税销项税额
6 | 总造价
7 | 人工费
招标预算价合计=1+2+3+5
注：本表适用于单位工程预算价或投标报价的汇总，如无单位工程划分，单项工程也使用本表汇总
表—04

## 表-08 分部分项工程和单价措施项目清单与计价表【装修工程】
分部分项工程和单价措施项目清单与计价表
工程名称：装修工程 |  |  |  | 标段： |  |  |  | 第 1 页 共 6 页
序号 | 项目编码 | 项目名称 | 项目特征描述 |  | 计量单位 | 工程量 | 金额（元）
[7 empty] | 综合单价 |  | 综合合价 | 其中
暂估价
拆除工程
1 | 011604002001 | 立面抹灰层拆除 | 1.拆除部位:墙面 2.抹灰层种类:铲除原墙面扇灰层 3.废料外运:综合考虑运距 |  | m2 | 183.78
2 | 011604002002 | 立面抹灰层拆除 | 1.拆除部位:门洞 2.抹灰层种类:铲除原门洞表面水泥批荡层 3.废料外运:综合考虑运距 |  | m2 | 2.28
3 | 011610001001 | 木门窗拆除 | 1.门窗洞口尺寸:拆木门+门套(1.5*2.1米高) 2.废料外运:综合考虑运距 |  | 套 | 2
拆除工程合计
楼地面装饰工程
4 | 011105006001 | 金属踢脚线 | 1.踢脚线高度:50mm高踢脚 2.基层材料种类、规格:9mm厚阻燃夹板 3.面层材料品种、规格、颜色:黑色不锈钢地脚线 |  | m | 79.9
5 | 011105006002 | 金属踢脚线 | 1.踢脚线高度:20mm高踢脚 2.基层材料种类、规格:9mm厚阻燃夹板 3.面层材料品种、规格、颜色:玫瑰金不锈钢地脚线 |  | m | 29.01
6 | 010809004002 | 石材窗台板 | 1.基层材料种类、规格:9mm厚阻燃夹板 2.面层材料品种、规格、颜色:爱马仕灰大理石-ST-03 3.部位:幕墙边窗台石 |  | m | 24.3
楼地面装饰工程合计
墙、柱面装饰与隔断、幕墙工程
7 | 011207001001 | 墙面装饰板基层 | 1.龙骨材料种类、规格、中距:标准轻钢龙骨 2.基层材料种类、规格:12mm厚阻燃夹板（十字沉头自攻螺丝固定） 3.部位:装饰板基层 |  | m2 | 44.46
本页小计
注：为计取规费等的使用，可在表中增设其中：“定额人工费”。
表—08
分部分项工程和单价措施项目清单与计价表
工程名称：装修工程 |  |  |  | 标段： |  |  |  | 第 2 页 共 6 页
序号 | 项目编码 | 项目名称 | 项目特征描述 |  | 计量单位 | 工程量 | 金额（元）
[7 empty] | 综合单价 |  | 综合合价 | 其中
暂估价
8 | 011207001004 | 墙面装饰板 | 1.面层材料品种、规格、颜色:5mm厚白色碳晶饰面板 |  | m2 | 41.21
9 | 011207001010 | 墙面装饰板 | 1.面层材料品种、规格、颜色:5mm厚原木色碳晶饰面板 |  | m2 | 5.95
10 | 011207001009 | 定制成品玻璃隔断顶部300mm高基层 | 1.基层材料种类、规格:12mm厚阻燃夹板+9mm厚石膏板（双面） 2.部位:定制成品玻璃隔断顶部300mm高基层 |  | m2 | 4.02
11 | 010606013001 | 定制隔断顶部基层钢管固定 | 1.龙骨材料种类、规格、中距:40*40*3厚钢管、M10不锈钢膨胀螺栓、角钢固定 2.详见大样D-09-13 3.部位:定制成品玻璃隔断顶部300mm高基层 |  | t | 0.032
12 | 011207001003 | 墙面装饰板（会议室弧形处基层） | 1.龙骨材料种类、规格、中距:标准轻钢龙骨 2.基层材料种类、规格:9mm厚硅酸钙板 3.部位:会议室（弧形） |  | m2 | 8.36
13 | 010606013003 | 会议室顶部基层钢管固定 | 1.龙骨材料种类、规格、中距:40*40*3厚钢管、30*30*3厚钢管，M10不锈钢膨胀螺栓、角钢固定 2.详见大样D-03-03 3.部位:会议室钢结构顶 |  | t | 0.139
14 | 011207001006 | 墙面装饰板 | 1.面层材料品种、规格、颜色:5mm厚白色碳晶饰面板 2.部位:会议室（弧形） |  | m2 | 8.36
15 | 011207001007 | 墙面装饰板（文化荣誉墙基层） | 1.基层材料种类、规格:12mm厚阻燃夹板(异型造型拼接) 2.详见大样D-05-1/2 3.部位:文化荣誉墙 |  | m2 | 9.02
16 | 011207001008 | 墙面装饰板 | 1.面层材料品种、规格、颜色:5mm厚白色碳晶饰面板 2.详见大样D-05-1/2 3.部位:文化荣誉墙 |  | m2 | 4.47
17 | 011304001002 | 灯带(槽) | 1.基层材料种类、规格:12mm厚阻燃夹板+9mm厚石膏板 2.部位:墙面灯槽，详见D-06-6 |  | m | 15.47
本页小计
注：为计取规费等的使用，可在表中增设其中：“定额人工费”。
表—08
分部分项工程和单价措施项目清单与计价表
工程名称：装修工程 |  |  |  | 标段： |  |  |  | 第 3 页 共 6 页
序号 | 项目编码 | 项目名称 | 项目特征描述 |  | 计量单位 | 工程量 | 金额（元）
[7 empty] | 综合单价 |  | 综合合价 | 其中
暂估价
墙、柱面装饰与隔断、幕墙工程合计
天棚工程
18 | 011302001001 | 吊顶天棚 | 1.龙骨材料种类、规格、中距:标准轻钢龙骨 2.基层材料种类、规格:12mm厚阻燃夹板+9mm厚石膏板 |  | m2 | 123.73
19 | 011302001002 | 吊顶天棚 | 1.龙骨材料种类、规格、中距:标准轻钢龙骨 2.基层材料种类、规格:12mm厚阻燃夹板+9mm厚石膏板 3.部位:会议室 |  | m2 | 17.57
20 | 011302005001 | 透光软膜吊顶 | 1.面层材料品种、规格:白色软膜 2.部位:会议室 |  | m2 | 2.9
21 | 011304001001 | 灯带(槽) | 1.基层材料种类、规格:12mm厚阻燃夹板+9mm厚石膏板 2.部位:灯槽 |  | m | 49
天棚工程合计
油漆、涂料、裱糊工程
22 | 011406003001 | 满刮腻子 | 1.腻子种类:腻子抹灰层(三次) 2.部位:原实体墙面 |  | m2 | 64.64
23 | 011406001004 | 抹灰面油漆 | 1.油漆品种、刷漆遍数:乳胶漆(两遍底漆两遍面漆)饰面 2.部位:原实体墙面 |  | m2 | 64.64
24 | 011406003002 | 满刮腻子 | 1.腻子种类:腻子抹灰层(三次) 2.部位:轻钢龙骨墙面 |  | m2 | 118.95
25 | 011406001005 | 抹灰面油漆 | 1.油漆品种、刷漆遍数:乳胶漆(两遍底漆两遍面漆)饰面 2.部位:轻钢龙骨墙面 |  | m2 | 118.95
26 | 011406003003 | 满刮腻子 | 1.腻子种类:腻子抹灰层(三次) 2.部位:石膏板天棚 |  | m2 | 158.74
本页小计
注：为计取规费等的使用，可在表中增设其中：“定额人工费”。
表—08
分部分项工程和单价措施项目清单与计价表
工程名称：装修工程 |  |  |  | 标段： |  |  |  | 第 4 页 共 6 页
序号 | 项目编码 | 项目名称 | 项目特征描述 |  | 计量单位 | 工程量 | 金额（元）
[7 empty] | 综合单价 |  | 综合合价 | 其中
暂估价
27 | 011406001006 | 抹灰面油漆 | 1.油漆品种、刷漆遍数:乳胶漆(两遍底漆两遍面漆)饰面 2.部位:石膏板天棚 |  | m2 | 150.13
28 | 011406003004 | 满刮腻子 | 1.腻子种类:腻子抹灰层(三次) 2.部位:定制成品玻璃隔断顶部 |  | m2 | 4.02
29 | 011406001007 | 抹灰面油漆 | 1.油漆品种、刷漆遍数:乳胶漆(两遍底漆两遍面漆)饰面 2.部位:定制成品玻璃隔断顶部 |  | m2 | 4.02
油漆、涂料、裱糊工程合计
隔墙、隔断
30 | 011210006001 | 硅酸钙板轻钢龙骨隔墙 | 1.骨架、边框材料种类、规格:标准轻钢龙骨 2.面层材料品种、规格、颜色:12mm厚阻燃夹板+9mm厚石膏板（双面） |  | m2 | 103.15
31 | 011210006003 | 硅酸钙板轻钢龙骨隔墙（前台弧形处） | 1.骨架、边框材料种类、规格:标准轻钢龙骨 2.面层材料品种、规格、颜色:12mm厚阻燃夹板+9mm厚石膏板（双面） 3.部位:前台弧形处 |  | m2 | 7.8
32 | 011210006002 | 隔音棉 | 1.隔音棉 2.部位:硅酸钙板轻钢龙骨隔墙 |  | m2 | 106.28
33 | 011210003001 | 玻璃隔断 | 1.玻璃品种、规格、颜色:12mm厚钢化玻璃 2.部位:会议室 |  | m2 | 20.03
34 | 011210003004 | 玻璃隔断贴膜 | 1.0.4mm调光膜+电源配件 2.部位:会议室 |  | m2 | 20.03
35 | 011210003002 | 定制成品玻璃铝合金框架高隔断 | 1.边框材料种类、规格:1.2mm厚铝合金框架 2.玻璃品种、规格、颜色:8mm厚钢化单玻璃 3.部位:主管室 |  | m2 | 10.8
隔墙、隔断合计
本页小计
注：为计取规费等的使用，可在表中增设其中：“定额人工费”。
表—08
分部分项工程和单价措施项目清单与计价表
工程名称：装修工程 |  |  |  | 标段： |  |  |  | 第 5 页 共 6 页
序号 | 项目编码 | 项目名称 | 项目特征描述 |  | 计量单位 | 工程量 | 金额（元）
[7 empty] | 综合单价 |  | 综合合价 | 其中
暂估价
门窗工程
36 | 010805005001 | 全玻自由门 | 1.门代号及洞口尺寸:1500mm*2400mm 2.玻璃品种、厚度:12mm厚钢化玻璃门，含五金配件 |  | 套 | 2
37 | 010805005002 | 全玻自由门配套门禁系统 | 1.玻璃品种、厚度:配套门禁系统 |  | 套 | 1
38 | 010805005003 | 弧形电动门 | 1.玻璃品种、厚度:12mm厚钢化玻璃弧形电动门，含五金、电机配件 2.玻璃品种、厚度:会议室 |  | 套 | 1
39 | 010805005004 | 白色碳晶板隐形门 | 1.白色碳晶板隐形门 2.基层:12mm厚阻燃夹板 3.面层:5mm厚白色碳晶板 4.部位:奖牌墙处 |  | 套 | 1
40 | 011210003007 | 高隔断配套门 | 1.门代号及洞口尺寸:900mm*2700mm 2.高隔断配套门（含五金配件） 3.部位:主管室 |  | 套 | 3
门窗工程合计
其他装饰工程
41 | 011502001001 | 金属装饰线 | 1.线条材料品种、规格、颜色:5mm玫瑰金收边线MT-02 |  | m | 52.54
42 | 011502001002 | 金属装饰线 | 1.线条材料品种、规格、颜色:灯槽处玫瑰金包边 |  | m | 15.8
43 | 010808004001 | 金属门窗套 | 1.面层材料品种、规格:玫瑰金门套 |  | m | 14
44 | 010808004002 | 金属门窗套 | 1.面层材料品种、规格:黑色不锈钢门套 |  | m | 12.6
45 | 011210003003 | 奖牌替换架 | 1.零星配件:亚克力奖状替换架 |  | 个 | 28
46 | 011210003006 | 金属面发光字 | 1.零星配件:金属面发光字 |  | 项 | 1
47 | 010606013002 | 角铁门梁 | 1.50mm*50mm*4mm角铁 2.部位:门洞口处 |  | t | 0.01
48 | 010810003001 | 窗帘盒 | 1.窗帘盒 2.详见大样D-07-10 |  | m | 22.15
本页小计
注：为计取规费等的使用，可在表中增设其中：“定额人工费”。
表—08
分部分项工程和单价措施项目清单与计价表
工程名称：装修工程 |  |  |  | 标段： |  |  |  | 第 6 页 共 6 页
序号 | 项目编码 | 项目名称 | 项目特征描述 |  | 计量单位 | 工程量 | 金额（元）
[7 empty] | 综合单价 |  | 综合合价 | 其中
暂估价
49 | 010810003002 | 窗帘盒油漆 | 1.窗帘盒油漆 2.详见大样D-07-10 |  | m | 22.15
50 | 010810003003 | 卷帘 | 1.成品卷帘 2.详见大样D-07-10 |  | m | 22.15
其他装饰工程合计
分部分项合计
措施项目
51 | 粤011701011001 | 里脚手架 |  |  | m2 | 144
52 | 011703001001 | 垂直运输 |  |  | m2 | 144
53 | 011707007001 | 已完工程及设备保护 |  |  | m2 | 144
单价措施合计
本页小计
合 计
注：为计取规费等的使用，可在表中增设其中：“定额人工费”。
表—08

## 表-11 总价措施项目清单与计价表【装修工程】
总价措施项目清单与计价表
工程名称：装修工程 |  |  |  |  | 标段： |  |  | 第 1 页 共 1 页
序号 | 项目编码 | 项目名称 | 计算基础 | 费率 (%) |  | 金额 (元) | 调整费率 (%) |  | 调整后金额 (元) | 备注
1 | LSSGCSF00001 | 绿色施工安全防护措施费 | 分部分项人工费+分部分项机具费 | 13 | [5 empty] | 以分部分项的人工费与施工机具费之和为计算基础，费率13%
2 | WMGDZJF00001 | 文明工地增加费 | 分部分项人工费+分部分项机具费 | 0 | [5 empty] | 以分部分项的人工费与施工机具费之和为计算基础，市级文明工地为0.6%；省级文明工地为1.2%
3 | 011707002001 | 夜间施工增加费 |  | 20 | [5 empty] | 以夜间施工项目人工费的20%计算
4 | GGCSF0000001 | 赶工措施费 | 分部分项人工费+分部分项机具费 | 0 | [5 empty] | 赶工措施费=（1-δ）*分部分项的（人工费+施工机具费）*0.3 （0.8≤δ＜1 式中：δ=合同工期/定额工期）
5 | QTFY00000001 | 其他费用 | [7 empty] | 按经批准的专项施工组织方案计算
合 计
编制人（造价人员）： |  |  |  |  | 复核人（造价工程师）：
表-11

## 表-12 其他项目清单与计价汇总表【装修工程】
其他项目清单与计价汇总表
工程名称：装修工程 |  |  | 标段： |  | 第 1 页 共 1 页
序号 | 项目名称 | 金额（元） |  | 结算金额（元） |  | 备注
1 | 暂列金额 | 0.00 |  |  |  | 明细详见表-12-1
2 | 暂估价 | 0.00
2.1 | 材料暂估价 | — |  |  |  | 明细详见表-12-2
2.2 | 专业工程暂估价 | 0.00 |  |  |  | 明细详见表-12-3
3 | 计日工 |  |  |  |  | 明细详见表-12-4
4 | 总承包服务费 |  |  |  |  | 明细详见表-12-5
5 | 预算包干费
6 | 工程优质费
7 | 概算幅度差
8 | 现场签证费用
9 | 索赔费用
10 | 其他费用
合 计 | [5 empty] | —
注：材料（工程设备）暂估单价进入清单项目综合单价，此处不汇总。
表—12

## 表-13 规费、税金项目清单与计价表【装修工程】
规费、税金项目清单与计价表
工程名称：装修工程 |  |  | 标段： |  | 第 1 页 共 1 页
序号 | 项目名称 | 计算基础 | 计算基数 | 计算费率 (%) |  | 金额(元)
1 | 增值税销项税额 | 分部分项合计+措施合计+其他项目 |  | 9
合 计
编制人（造价人员）： |  |  | 复核人（造价工程师）：
表—13

## 表-04 单位工程招标控制价汇总表【电气工程】
单位工程预算价汇总表
工程名称：电气工程 |  | 标段： |  | 第 1 页 共 1 页
序号 | 汇总内容 |  | 金额:(元) |  | 其中：暂估价(元)
1 | 分部分项合计
1.1 | 强电部分
1.2 | 弱电部分
2 | 措施合计
2.1 | 绿色施工安全防护措施费
2.2 | 其他措施费
3 | 其他项目
3.1 | 暂列金额
3.2 | 暂估价
3.3 | 计日工
3.4 | 总承包服务费
3.5 | 预算包干费
3.6 | 工程优质费
3.7 | 概算幅度差
3.8 | 索赔费用
3.9 | 现场签证费用
3.10 | 其他费用
4 | 税前工程造价
5 | 增值税销项税额
6 | 总造价
7 | 人工费
预算价合计=1+2+3+5
注：本表适用于单位工程招标控制价或投标报价的汇总，如无单位工程划分，单项工程也使用本表汇总
表—04

## 表-08 分部分项工程和单价措施项目清单与计价表【电气工程】
分部分项工程和单价措施项目清单与计价表
工程名称：电气工程 |  |  |  | 标段： |  |  |  | 第 1 页 共 2 页
序号 | 项目编码 | 项目名称 | 项目特征描述 |  | 计量单位 | 工程量 | 金额（元）
[7 empty] | 综合单价 |  | 综合合价 | 其中
暂估价
强电部分
1 | 030404017001 | 配电箱 | 1.名称:成套配电箱 2.型号:1AL1 3.安装方式:嵌入式 |  | 台 | 1
2 | 030411001003 | 配管 | 1.名称:镀锌电线管 2.规格:JDG20 3.配置形式:明敷 |  | m | 186
3 | 030411001004 | 配管 | 1.名称:镀锌电线管 2.规格:JDG20 3.配置形式:暗敷 4.含开槽及修复 |  | m | 137
4 | 030411004001 | 配线 | 1.名称:绝缘电线 2.配线形式:管内穿线 3.规格:WDZ-BYJ(F)-2.5 |  | m | 969
5 | 030404035001 | 插座 | 1.名称:空调插座 2.安装方式:暗装 |  | 个 | 6
6 | 030404035002 | 插座 | 1.名称:五孔暗装插座 2.安装方式:暗装 |  | 个 | 41
7 | 030404035003 | 插座 | 1.名称:网络和电话电源 2.安装方式:暗装 |  | 个 | 21
8 | 030412001001 | 普通灯具 | 1.名称:筒灯 2.规格:12W |  | 套 | 9
9 | 030412001008 | 普通灯具 | 1.名称:可调向射灯 2.规格:12W |  | 套 | 23
10 | 030412001002 | 普通灯具 | 1.名称:磁吸导轨灯 |  | 米 | 5.6
11 | 030412001003 | 普通灯具 | 1.名称:明装弧形吊灯 |  | 套 | 1
12 | 030412001004 | 普通灯具 | 1.名称:明装吊灯 |  | 套 | 2
13 | 030412001006 | 普通灯具 | 1.名称:暗藏LED灯带 |  | m | 67
14 | 030412001007 | 普通灯具 | 1.名称:硅胶软灯带 2.规格:16mm |  | m | 16
15 | 030412001009 | 普通灯具 | 1.名称:硅胶软灯带 2.规格:20mm |  | m | 18
16 | 030412004001 | 装饰灯 | 1.名称:灯盘 2.规格:1200*600 3.安装形式:暗装 |  | 套 | 4
17 | 030404034001 | 照明开关 | 1.名称:单联单控开关 2.安装方式:暗装 |  | 个 | 7
本页小计
注：为计取规费等的使用，可在表中增设其中：“定额人工费”。
表—08
分部分项工程和单价措施项目清单与计价表
工程名称：电气工程 |  |  |  | 标段： |  |  |  | 第 2 页 共 2 页
序号 | 项目编码 | 项目名称 | 项目特征描述 |  | 计量单位 | 工程量 | 金额（元）
[7 empty] | 综合单价 |  | 综合合价 | 其中
暂估价
18 | 030404034002 | 照明开关 | 1.名称:三联单控开关 2.安装方式:暗装 |  | 个 | 3
19 | 030411006001 | 接线盒 | 1.名称:接线盒 2.安装形式:暗装 |  | 个 | 98
强电部分合计
弱电部分
20 | 030411005001 | 接线箱 | 1.名称:AS信号箱 2.规格:200*530*400 3.安装形式:暗装 |  | 个 | 1
21 | 030501012001 | 交换机 | 1.名称:24口千兆交换机 |  | 台 | 1
22 | 030502009002 | 跳线 | 1.名称:双绞跳线 2.规格:超六类 |  | 条 | 24
23 | 030502019001 | 双绞线缆测试 | 1.测试类别:双绞线缆测试 |  | 链路 | 19
24 | 030502012001 | 信息插座 | 1.名称:网络和电话插座 2.规格:含模块 3.安装方式:暗装 4.底盒材质、规格:符合设计要求 |  | 个 | 19
25 | 030502005001 | 双绞线缆 | 1.名称:超五类4对UTP 2.敷设方式:管内穿线 |  | m | 623
26 | 030411001005 | 配管 | 1.名称:镀锌电线管 2.规格:JDG20 3.配置形式:暗敷 4.含开槽及修复 |  | m | 148.476
27 | 030411001006 | 配管 | 1.名称:镀锌电线管 2.规格:JDG25 3.配置形式:暗敷 4.含开槽及修复 |  | m | 68.244
弱电部分合计
分部分项合计
措施项目
28 | 031302007001 | 高层施工增加 |  |  | 项 | 1
29 | 031301017001 | 脚手架搭拆费 |  |  | 项 | 1
单价措施合计
本页小计
合 计
注：为计取规费等的使用，可在表中增设其中：“定额人工费”。
表—08

## 表-11 总价措施项目清单与计价表【电气工程】
总价措施项目清单与计价表
工程名称：电气工程 |  |  |  |  | 标段： |  |  | 第 1 页 共 2 页
序号 | 项目编码 | 项目名称 | 计算基础 | 费率 (%) |  | 金额 (元) | 调整费率 (%) |  | 调整后金额 (元) | 备注
1 | LSSGCSF00001 | 绿色施工安全防护措施费 | 分部分项人工费+分部分项机具费 | 35.77 | [5 empty] | 以分部分项的人工费与施工机具费之和为计算基础，费率35.77%
2 | 031301010001 | 安装与生产同时进行增加费用 | 分部分项人工费 | 0 | [5 empty] | 按人工费的10%计算
3 | 031301011001 | 在有害身体健康环境中施工增加费 | 分部分项人工费 | 0 | [5 empty] | 按人工费的10%计算
4 | TSSGBWZJF001 | 在地下（暗）室、设备及大口径管道内等特殊施工部位进行施工增加费 |  | 30 | [5 empty] | 按该部分人工费的30%计算
5 | 粤031302008001 | 赶工措施费 | 分部分项人工费+分部分项机具费 | 0 | [5 empty] | 赶工措施费=（1-δ）*分部分项（人工费+施工机具费）*0.344 （0.8≤δ＜1 式中：δ=合同工期/定额工期）
6 | 031302002001 | 夜间施工增加费 |  | 20 | [5 empty] | 按其夜间施工项目人工费的20%计算
7 | JTGRSGZJF001 | 交通干扰工程施工增加费 |  | 10 | [5 empty] | 按在市政道路上施工项目人工费的10%计算
8 | 粤031302009001 | 文明工地增加费 | 分部分项人工费+分部分项机具费 | 0 | [5 empty] | 以分部分项的人工费与施工机具费之和为计算基础；市级文明工地1.00%；省级文明工地2.00%
9 | DXGXJCJXF001 | 地下管线交叉降效费 | [7 empty] | 按实际发生或经批准的施工方案计算
编制人（造价人员）： |  |  |  |  | 复核人（造价工程师）：
表-11
总价措施项目清单与计价表
工程名称：电气工程 |  |  |  |  | 标段： |  |  | 第 2 页 共 2 页
序号 | 项目编码 | 项目名称 | 计算基础 | 费率 (%) |  | 金额 (元) | 调整费率 (%) |  | 调整后金额 (元) | 备注
10 | QTFY00000001 | 其他费用 | [7 empty] | 按实际发生或经批准的施工组织设计方案计算
合 计
编制人（造价人员）： |  |  |  |  | 复核人（造价工程师）：
表-11

## 表-12 其他项目清单与计价汇总表【电气工程】
其他项目清单与计价汇总表
工程名称：电气工程 |  |  | 标段： |  | 第 1 页 共 1 页
序号 | 项目名称 | 金额（元） |  | 结算金额（元） |  | 备注
1 | 暂列金额 | 0.00 |  |  |  | 明细详见表-12-1
2 | 暂估价 | 0.00
2.1 | 材料暂估价 | — |  |  |  | 明细详见表-12-2
2.2 | 专业工程暂估价 | 0.00 |  |  |  | 明细详见表-12-3
3 | 计日工 |  |  |  |  | 明细详见表-12-4
4 | 总承包服务费 |  |  |  |  | 明细详见表-12-5
5 | 预算包干费
6 | 工程优质费
7 | 概算幅度差
8 | 现场签证费用
9 | 索赔费用
10 | 其他费用
合 计 | [5 empty] | —
注：材料（工程设备）暂估单价进入清单项目综合单价，此处不汇总。
表—12

## 表-13 规费、税金项目清单与计价表【电气工程】
规费、税金项目清单与计价表
工程名称：电气工程 |  |  | 标段： |  | 第 1 页 共 1 页
序号 | 项目名称 | 计算基础 | 计算基数 | 计算费率 (%) |  | 金额(元)
1 | 增值税销项税额 | 分部分项合计+措施合计+其他项目 |  | 9
合 计
编制人（造价人员）： |  |  | 复核人（造价工程师）：
表—13